## Feuil1
Технические характеристики | 500 | 650 | 650 USB | 850 USB | 1100 USB | 1500 USB | 2000 USB
Номинальная мощность (ВA/Вт) | 500ВА/300Вт | 650ВА/360Вт |  | 850ВА/480Вт | 1100ВА/660Вт | 1500ВА/900Вт | 2000ВА/1200Вт
Форм-фактор | Башня
Электрические характеристики
Технология | Линейно-интерактивный
Диапазон входного напряжения (без использования батарей) | 170 - 264 В |  | 170 - 280 В
Выходное напряжение | 230В
Защита линии интернета, факса или телефона от перенапряжений | Нет |  | Да
Подключения
Вход | 1 IEC C14 (10A)
Выходы | 4 IEC C13 (10A) | Модели с разъёмами IEC: 4 IEC C13 (10 A) Модели с разъёмами DIN: 1 Schuko (DIN) + 2 IEC C13 (10 A) |  |  | 6 IEC C13 (10A)
Аккумуляторные батареи
Время автономной работы для 1 ПК* | 7 мин | 16 мин |  | 20 мин | 45 мин | 50 мин | 50 мин
Время автономной работы для 2 ПК* | - | 6 мин |  | 8 мин | 20 мин | 26 мин | 26 мин
Время автономной работы для 3 ПК* | - | - |  | - | 7 мин | 10 мин | 10 мин
Время автономной работы для 4 ПК* | - | - |  | - | - | - | 5 мин
Управление аккумуляторными батареями | Постоянная подзарядка, холодный старт
Управление электропитанием
Коммуникационные порты | Нет |  | 1 порт USB
ПО Eaton UPS Companion | Нет |  | Да (доступно на www.eaton.ru/ups)
Условия эксплуатации, соответствие стандартам и сертификация
Рабочая температура | 0 - 40°C
Уровень шума | <40 дБ |  |  |  | <45 дБ
Безопасность | IEC/EN 62040-1
ЭМС, характеристики | IEC/EN 62040-2
Сертификация | CE, CB report (TUV)
Размеры (Г x В x Ш) и масса
Размеры (мм) | 288*148*100 |  |  |  | 330*180*133
Вес (кг) | 3.66 | 4.6 | 4.64 | 5.12 | 9.22 | 10.46 | 10.46
Техническая поддержка
Гарантия | 2 года
* Время автономной работы указано приблизительно и может варьироваться в зависимости от нагрузки, конфигурации оборудования, возраста батарей, температуры и т.д.
№ по каталогу | 500 | 650 | 650 USB | 850 USB | 1100 USB | 1500 USB | 2000 USB
Версия с розетками IEC | 5E500i | 5E650i | 5E650iUSB | 5E850iUSB | 5E1100iUSB | 5E1500iUSB | 5E2000iUSB
Версия с розетками IEC и Schuko (DIN) | - | 5E650iDIN | 5E650iUSBDIN | 5E850iUSBDIN | - | - | -
В силу непрерывного совершенствования продукции все характеристики могут быть изменены без предварительного уведомления.